## Componentes
Placa GPIO - Lista de Componentes ---------------------------------------------------------------------------------------------------------------------------------- QT: |  |  | 1 | Beta Ref. | Beta Desc.
Quantidades | Referência na placa | Componente | Preço
1 | C4 | 22n | 0.1
1 | C5 | 100n | 0.1
2 | C1, C2 | 33p | 0.1
1 | C3 | 4u7/25V | 0.1
1 | D1 | 1N4007 | 0.04
16 | D2, D3, D4, D5, D6, D7, D8, D9, D10, D11, D12, D13, D14, D15, D16, D17 | LED 3mm ( 8 vermelhos / 8 verdes) | 0.15
10 | j1, j2, j5, j6, j7, j8, j9, j10, j11, j12 | KRE 2 pinos (CBM ou médio) | 0.65
1 | j3 | Rede Resistiva 4k7 | 1.1
1 | j4 | barra de pinos simples (5pinos/placa) | 0.1
16 | Q1, Q2, Q3, Q4, Q5, Q6, Q7, Q8, Q9, Q10, Q11, Q12, Q13, Q14, Q15, Q16 | BC548 | 0.15
1 | R1 | 10k | 0.05
24 | R2, R3, R4, R5, R6, R7, R8, R9, R18, R19, R20, R21, R22, R23, R24, R25, R26, R27, R28, R29, R30, R31, R32, R33, R34 | 1K | 0.05
16 | R35, R36, R37, R38, R39, R40, R42, R43, R44, R45, R46, R47, R48, R49, R50 | 4K7 | 0.05
1 | U1 | LM7805C/TO220 | 1
1 | U2 | AT89S52 | 4.7
2 | U3,U4 | 74HC573 | 4.95
1 | Y1 | Cristal 110592Mhz / perfil baixo | 0.75
8 | SW1, SW2, SW3, SW4, SW5, SW6, SW7, SW8 | Chave táctil | 1.34
1 | Socket | Soquete 40 pinos torneado | 1.9
|  | Total | 44.06