## Componentes
HardKey - Lista de Componentes ------------------------------------------------------------------------------------------------------------- QT: |  |  | 1 | Beta Ref. | Beta Desc.
Quantidades | Referência na placa | Componente
1 | C1 | 4.7u/10V
1 | U9 | AT89S52
2 | C2,C3 | 33p
1 | C5 | 100n/10V
1 | C4 | 22n/10V
1 | C21 | 1u/16V
1 | D1 | 1N4007
3 | D2, D3, D4 | LED 3mm(3verm)
1 | D1 | 1N4148
1 | J24 | DB9 / Fêmea 180° para placa
1 | Q2 | BC558
1 | Q1 | BC548
2 | R1,R6 | 10k |  | 08700137 | Modular Jack 3P8 90G
3 | R2, R3, R4 | 1K
3 | R5, R7, R8 | 4K7
1 | U18 | LM7805C/TO220
1 | U11 | AT24C08
1 | J3 | barra de pinos simples (5pinos/placa)
|  | Total | 0